## Sheet1
附件2
技术参数偏离情况表
序号 | 设备名称 | 规格要求 | 偏离情况
音响系统部分 |  |  | 填：正偏离/无偏离/负偏离
1 | 鹅颈会议话筒 | 1.★12英寸鹅颈微型电容话筒；
2.传感器类型：电容；
3.拾音模式：心形；
4.频率响应：优于50Hz-15KHz；
5.灵敏度(dBV/Pa)：优于-32.5dBV/Pa；
6.▲等效自噪：优于30.0 dB(A)；
7.声压：优于122.0 dB；
8.双曲鹅颈设计，可轻松调节话筒；
9.配备静音按钮、LED指示灯；
10.▲底座开关可编程，提供3种开关模式供选择；
11.可抑制来自智能手机的射频干扰和电磁交流声。
2 | 无线双手持话筒(主机*1+手持*2) | 1.双通道分集接收机，2个手持发射机；
2.频率响应：50Hz-15kHz；
3.动态范围：＞90dB，A-加权；
4.总谐波失真：＜1%（参考，+/-48KHz频偏@1KHz）；
5.工作范围：LO功率模式：18米（60英尺）， HI功率模式：75米（250英尺）典型条件下；
6.发射机射频输出功率：LO功率模式≤1mW，HI功率模式≤10mW；
7.配备桌面支架和落地支架。
3 | 4通道话筒自动混音器 | 1.▲4通道输入；
2.▲激活其他话筒时能自动进行增益调整；
3.可调节每个通道的EQ；
4.具有通道激活和限幅LED双色指示灯；
5.带LED指示灯的峰值响应输出限幅器。
4 | 多媒体功放一体机 | 1.内置高性能浮点DSP处理芯片；
2.▲不少于16通道平衡输入，支持自动混音功能，每个输入通道独立的自适应反馈抑制器；
3.支持MIC/Line输入，支持48V幻象供电；
4.输入通道：前级放大、噪声门、压缩器、16段参量均衡、延时器、自动混音台；
5.▲ 输出通道：16段参量均衡、分频器、高低通滤波器、限幅器、延时器；
6.支持RS-232、TCP/IP协议，支持第三方控制。
5 | 专业调音台 | 1.▲8路模拟调音台,8路单声道,两立体声；
2.频率响应20Hz-20kHz(±5dB),话筒增益30dB；
3.具有GB30前置放大器,48V幻象电源供电；
4.2路AUX辅助输出,全部可用开关切换到推子前或推子后。
6 | 数字功率放大器(带DSP处理) | 1.双通道数字功放，每通道可提供8欧姆不小于240W，4欧姆不小于400W功率输出；
2.▲功放内置原厂扬声器程序，预设数量不少于50个；
3.▲内置数字处理器包含了分频，EQ、限幅，延时和次谐波合成器等功能；
4.具有远程遥控控制接口，连接计算机通过软件对系统进行快速的设置；
5.频率响应：优于20Hz-20kHz（+0/-1dB）；
6.▲阻尼因子：不小于500；
7.信噪比：≥100dB(A计权)；
7 | 二分频专业音箱 | 1.配备二分频扬声器；
2.▲单元配置：低音单元≥8"，高音≥1"；
3.最大声压级（1m）：≥121dB；
4.额定连续功率：≥250W；
5.▲覆盖角度（水平×垂直）：90°×50°（±10°），号筒可旋转；
6.带原厂吊挂孔，可用于原厂支架安装或吊挂安装。
8 | 电源时序器 | 1.电源插座：前面板1路直通式万用插，后面板8个受控万用插座；
2.单路最大输出：不少于15A；
3.开关间隔：1秒，每一路带开关指示灯，前端配置保险开关Bypass；
4.控制：每通道可独立控制，支持联机控制使用。
LED显示屏部分
1 | LED显示屏 | 1.★点间距：≤1.538mm ；屏体尺寸≥3.2m(宽)×≥1.76m(高)，≥5.63平方米；屏体分辨率≥2080宽×1144高；
2.刷新率≥3840HZ，对比度≥9000：1；
3.水平/垂直视角≥170°，发光中心距偏差≤1%；
4.换帧频率≥50Hz，符合SJ/T 11141-2017标准；
5.亮度≥500cd/㎡，亮度均匀性≥99%，亮度鉴别等级Bj≥24，符合SJ/T 11141-2017标准；
6.寿命≥120000h，平均失效间隔工作时间（MTBF）≥100000h，平均故障恢复时间（MTTR）≤2分钟；
7.能源效率≥3.2cd/w，符合GB21520-2015，能效一级；
8.▲以上2-7条参数需提供封面具有CNAS、CMA及ilac-MRA标识的第三方检测报告复印件；
9.▲需提供产品CCC认证，非OEM产品；
10.★必须具有中国节能产品认证。（投标人在投标时须提供中国节能产品认证证书）
2 | 屏体备用模组（4张） | 与LED显示屏为同一批次、参数产品，更换后无色差。
3 | 屏体控制器（1台） | 1.支持常见的视频接口，包括 1 路DVI，2 路 HDMI1.3，1 路3G-SDI+LOOP（可根据实际需求选配）；
2.▲支持 不少于3 个窗口和 1 路 OSD同时显示；
3.★视频输出最大带载高达 390 万像素，最宽不低于10240，最高不低于8192；
4.支持带载屏体亮度调节，通过旋钮可实现100级亮度调节；
5.▲支持逐点亮度校正，可以对所有灯点的亮度和色度进行采集校正，有效消除LED模组的色差，使整屏的亮度和色度达到高度均匀一致，提高显示屏的画质；
6.前面板配备直观的 LCD 显示界面，可直接观察网口的通讯状态，设备型号，IP地址，屏幕大小及信号源状态等信息，简化系统的控制操作。
4 | LED屏体接收卡（15张） | 1.无需转接板，单卡自带8个HUB320 26 P接口；
2.单卡带载像素512*512；
3.▲支持逐点亮色度校正，可以对每个灯点的亮度和色度进行校正，有效消除色差，使整屏的亮度和色度达到高度均匀一致，提高显示屏的画质；
4.通过软件调节，可以解决箱体或灯板之间，因拼接导致的亮暗线问题，支持灯板flash管理，校正系数双备份，更换灯板后，无需重新上传校正系数，屏体重新断上电即可使用对应灯板校正系数；
5.通过主备冗余机制增加接收卡间网线级联的可靠性。主备级联线路中，当其中一条线路出现故障时，另一条线路会即时工作，保证显示屏正常工作。
5 | LED屏体电源（25台） | 1.纹波与噪声 150mVp-p；
2.电压精度 ±2.0%；
3.线性调整率 ±0.5%；
4.负载调整率 ±2%；
5.启动、上升时间 2000ms，50ms/230VAC 负载100%；
6.保持时间（Typ） 20ms/230VAC 负载100%；
7.效率≥88%；
8.安全规定 设计参考GB4943-2001，UL1012；
9.EMC 设计参考GB9254 EN55022，Class A；
10.电源具有过载保护；
11.电源具有短路保护；
12.电源具有过压保护。