## 单位工程汇总表
序号 | 汇总内容 | 金额(元) | 其中：暂估价(元)
1 | 分部分项工程费
1.1 | 高压部分
1.2 | 低压部分
2 | 措施项目费
2.1 | 绿色施工安全防护措施费
2.2 | 其他措施项目费
3 | 其他项目费
3.1 | 暂列金额
3.2 | 暂估价
3.3 | 计日工
3.4 | 总承包服务费
3.5 | 索赔费用
3.6 | 现场签证费用
3.7 | 预算包干费
3.8 | 工程优质费
3.9 | 消纳费
3.10 | 其他费用
4 | 规费
5 | 税前工程造价
6 | 增值税销项税额
7 | 工程造价
8 | 其中：人工费
投标报价合计

## 分部分项工程和单价措施项目清单与计价表(格式一)
序号 | 项目编码 | 项目名称 | 项目特征描述 | 计量 单位 | 工程量 | 金额(元)
[6 empty] | 综合单价 | 合价 | 其中
暂估价
高压部分
新建电缆引落 1套
1 | 030410004001 | 杆上设备安装 | 1、名称:隔离开关 2、型号、规格:GW9-10/630 3、具体要求和做法详见施工图及招标文件等相关资料 | 套 | 1.000
2 | 030410004002 | 杆上设备安装 | 1、名称:10kV避雷器 2、型号、规格:YH5WS-17/50FT 3、具体要求和做法详见施工图及招标文件等相关资料 | 套 | 1.000
3 | 030410004003 | 杆上设备安装 | 1、名称:线路故障指示器 2、型号、规格:ESI 3、具体要求和做法详见施工图及招标文件等相关资料 | 套 | 1.000
4 | 030410004004 | 杆上设备安装 | 1、名称:引下线 2、型号、规格:JKLGYJ-70 3、具体要求和做法详见施工图及招标文件等相关资料 | 套 | 1.000
5 | 030410002001 | 横担组装 | 1、名称:横担组装 2、型号、规格:瓷横担 S-210 3、具体要求和做法详见施工图及招标文件等相关资料 | 组 | 3.000
6 | 030410004005 | 杆上设备安装 | 1、名称:铁构件制作安装 | 套 | 1.000
2、规格、型号：铁构件热镀锌 2、具体要求和做法详见施工图及招标文件等相关资料
7 | 030409001001 | 台架接地网 | 1、名称：台架接地网 2、材质、规格：角钢垂地极L63X6，L=2.5M;接地圆钢Φ16 3、具体要求和做法详见施工图及招标文件等相关资料 | 套 | 1.000
8 | 010507002001 | 台架操作平台 | 1、名称：台架操作平台 2、规格：3m*4m*0.2m 3、具体要求和做法详见施工图及招标文件等相关资料 | m2 | 12.000
9 | 030414002001 | 10kV送配电装置系统 | 1、名称：10kV送配电装置系统调试 2、电压等级：10kV 3、具体要求和做法详见施工图及招标文件等相关资料 | 系统 | 1.000
10 | 030414009001 | 10kV避雷器调试 | 1、名称：10kV避雷器调试 2、电压等级：10kV 3、具体要求和做法详见施工图及招标文件等相关资料 | 组 | 1.000
11 | 030414011001 | 接地装置测试 | 1、名称：接地装置测试 2、电压等级：10kV | 组 | 1.000
3、具体要求和做法详见施工图及招标文件等相关资料
10kV电缆敷设
12 | 030408001001 | 高压电缆 FY-YJV22-8.7/15kV-3*70 | 1、名称：高压电缆 2、型号：FY-YJV22 3、规格：3*70mm2 4、材质：铜芯 5、电压等级：10kV 6、具体要求和做法详见施工图及招标文件等相关资料 | m | 25.000
13 | 030408006001 | 电力电缆头 | 1、名称：电力电缆头 2、规格：3*70mm2 4、材质：铜芯，冷缩型 5、电压等级：10kV 6、安装部位：户外 6、具体要求和做法详见施工图及招标文件等相关资料 | 个 | 1.000
14 | 030408006002 | 电力电缆头 | 1、名称：电力电缆头 2、规格：3*70mm2 4、材质：铜芯，冷缩型 5、电压等级：10kV 6、安装部位：户内 6、具体要求和做法详见施工图及招标文件等相关资料 | 个 | 1.000
15 | 030414015001 | 电缆试验 | 1、名称:10kV电缆耐压交流试验 2、电压等级：10kV | 根 | 1.000
3、具体要求和做法详见施工图及招标文件等相关资料
箱变电气部分
16 | 030402018001 | 组合型成套箱式变电站 | 1、名称:组合型成套箱式变电站 2、型号、规格:YBM1-630kVA 3、具体要求和做法详见施工图及招标文件等相关资料 | 台 | 1.000
17 | 030404017001 | 预付费装置 | 1、名称:预付费装置 2、具体要求和做法详见施工图及招标文件等相关资料 | 台 | 1.000
18 | 030409001002 | 10kV箱变接地网 | 1、名称：10kV箱变接地网 2、材质、规格：角钢垂地极L63X6，L=2.5M;接地圆钢Φ16 3、具体要求和做法详见施工图及招标文件等相关资料 | 套 | 1.000
19 | 030409001003 | 安健环设施 | 1、安健环设施 2、参数：箱变安健环、刀闸引落安健环、电杆安健环 3、具体要求和做法详见施工图及招标文件等相关资料 | 项 | 1.000
20 | 030414001002 | 箱变系统调试 | 1、名称:箱变系统调试 2、型号、规格:630kVA | 系统 | 1.000
3、具体要求和做法详见施工图及招标文件等相关资料
21 | 030414011002 | 接地装置调试 | 1、名称:接地装置调试 2、具体要求和做法详见施工图及招标文件等相关资料 | 组 | 1.000
土建部分
22 | 040504001001 | 箱变基础（含操作平台) | 1、类型:箱变基础 2、规格:4000*1800 3、做法:C15垫层、C25墙、C25压顶、C10槽钢、钢筋制作安装、模板制安、贴瓷砖、安装泄水孔、不锈钢标志牌、土方工程等 4、具体要求和做法详见施工图及招标文件等相关资料 | 座 | 1.000
23 | 011503001001 | 预装式箱变防撞护栏 | 1、类型:预装式箱变防撞护栏 2、参数:φ80δ4钢管、200*200*10钢板，油红白相间反光漆 3、具体要求和做法详见施工图及招标文件等相关资料 | 套 | 1.000
低压部分
低压架空线路部分
24 | 030404017002 | 配电箱 | 1、名称：配电箱AW1 | 台 | 1.000
2、具体要求和做法详见施工图及招标文件等相关资料
25 | 030411004001 | 配线 BLVV-70 | 1、名称:街码配线 2、型号、规格:BLVV-70 3、具体要求和做法详见施工图及招标文件等相关资料 | m | 1240.000
26 | 030410001001 | 拉线 | 1、名称：拉线组 2、参数：拉盘、拉线、钢绞线、拉线棒、拉线抱箍、UT线夹、楔形线夹、延长环、拉线保护筒 3、具体要求和做法详见施工图及招标文件等相关资料 | 组 | 3.000
27 | 030410001002 | 电杆组立 φ150*7m | 1、名称：电杆组立 2、材质：水泥杆 3、规格：φ150*7m 4、底盘规格：600*600，含水泥套筒 5、含土方工程 6、具体要求和做法详见施工图及招标文件等相关资料 | 基 | 10.000
28 | 030410003001 | 工地运输 | 1、名称：工地运输 2、具体要求和做法详见施工图及招标文件等相关资料 | 10t | 3.900
29 | 030414002002 | 送配电装置系统 | 1、名称:送配电装置系统 2、具体要求和做法 | 系统 | 1.000
详见施工图及招标文件等相关资料
低压土建部分
分部分项小计
措施项目
| AQFHWMSG | 绿色施工安全防护措施费
| AZMJSCSF | 按子目计算的绿色施工安全防护措施费
| ZHJSJ | 综合脚手架
30 | SGXCWDHLSZDWD001 | 施工现场围挡和临时占地围挡 |  | 项 | 1.000
31 | SGWDZM001 | 施工围档照明 |  | 项 | 1.000
32 | SGBD001 | 施工便道 |  | 项 | 1.000
33 | FCJZLSSGFHP001 | 防尘降噪绿色施工防护棚 |  | 项 | 1.000
34 | YBYL001 | 样板引路 |  | 项 | 1.000
| QTCSF | 其他措施项目费
35 | 031301010001 | 安装与生产同时进行施工增加 |  | 项 | 1.000
36 | 031301011001 | 在有害身体健康环境中施工增加 |  | 项 | 1.000
37 | 031301017001 | 脚手架搭拆 |  | 项 | 1.000
38 | 031302003001 | 非夜间施工增加 |  | 项 | 1.000
39 | 031302007001 | 高层施工增加 |  | 项 | 1.000
40 | DXGXJCJXF001 | 地下管线交叉降效费 |  | 项 | 1.000
41 | 031301018001 | 其他措施 |  | 项 | 1.000
措施项目小计
合 计

## 总价措施项目清单与计价表
序号 | 项目编码 | 项目名称 | 计算基础 | 费率 (%) | 金额 (元) | 调整费率 (%) | 调整后金额 (元) | 备注
1 | AQFHWMSG | 绿色施工安全防护措施费
1.1 | AXSJSCSXMF | 按系数计算的绿色施工安全防护措施费
1.1.1 | 031302001001 | 按系数计算的绿色施工安全防护措施费(包括绿色施工、临时设施、安全施工和用工实名管理) | 分部分项人工费+分部分项机具费 | 35.77 |  |  |  | 以分部分项工程的人工费与施工机具费之和的35.77%计算
小计
2 | QTCSF | 其他措施项目费
2.1 | 粤031302008001 | 赶工措施费 | (1-工期系数)*(分部分项人工费+分部分项机具费) | 34.40
2.2 | 031302002001 | 夜间施工增加 | 夜间施工人工费 | 20.00 |  |  |  | 按夜间施工项目人工的20%计算
2.3 | JTGCSGZJF001 | 交通干扰工程施工增加费 | [5 empty] | 在行人车辆通行的市政道路上施工所发生的施工降效费用，按在市政道路上施工项目人工费的10.00%计算（在小区内和交通全封闭的道路施工时不能计算）
2.4 | 粤031302009001 | 文明工地增加费 | 分部分项人工费+分部 |  |  |  |  | 省级文明工地按2.00%
|  |  | 分项机具费 |  |  |  |  | 计算；市级文明工地按1.00%计算
小计
合 计

## 其他项目清单与计价汇总表
其他项目清单与计价汇总表
工程名称: |  | 杜阮凉瓜田园综合体电力工程 |  | 标段： | 第1页, 共1页
序号 | 项目名称 |  | 金额(元) | 结算金额(元) | 备注
1 | 暂列金额
2 | 暂估价
2.1 | 材料暂估价 |  |  |  | 该费用进入清单项目综合单价，此处不汇总
2.2 | 专业工程暂估价
3 | 计日工
4 | 总承包服务费
5 | 索赔费用
6 | 现场签证费用
7 | 预算包干费 |  |  |  | 按分部分项的人工费与施工机具费之和的10.00%计算
8 | 工程优质费 |  |  |  | 市级质量奖按7.50%计算；省级质量奖12.50%计算；国家级质量奖20.00%计算
9 | 消纳费 |  |  |  | 根据“穗建造价〔2019〕53号”，建筑垃圾处置企业(单位)收取的消纳费列入其他项目费用中，按照市场、工程情况预估，列明单价与工程量
10 | 其他费用
总 计
注：材料（设备）暂估单价进入清单项目综合单价，此处不汇总。

## 规费、税金项目计价表
规费、税金项目计价表
工程名称: |  | 杜阮凉瓜田园综合体电力工程 |  |  |  | 标段： |  | 第1页, 共1页
序号 | 项目名称 |  | 计算基础 |  | 计算基数 |  | 计算费率(%) |  | 金额(元)
1 | 规费
2 | 增值税销项税额 |  | 税前工程造价 |  |  |  | 9
合 计
编制人（造价人员）： |  |  |  | 复核人（造价工程师）：