## 建设工程投标报价汇总表
序号 | 单位工程名称 | 金额(元) | 其中：（元）
|  |  | 暂估价 | 绿色施工安全防护措施费
蓬江优品保利西街店装修工程
一 | 蓬江优品保利西街店装修工程
1 | 蓬江优品保利西街店装修工程-土建及装修工程
2 | 蓬江优品保利西街店装修工程-安装工程
小计
合 计

## 【蓬江优品保利西街店装修工程-土建及装修工程】单位工程汇总表
序号 | 汇总内容 | 金额(元) | 其中：暂估价(元)
1 | 分部分项工程费
1.1 | 拆除工程
1.2 | 砌筑工程
1.3 | 混凝土及钢筋混凝土工程
1.4 | 门窗工程
1.5 | 楼地面装饰工程
1.6 | 防水工程
1.7 | 天棚工程
1.8 | 油漆涂料工程
1.9 | 墙面装饰工程
1.10 | 附属工程
2 | 措施项目费
2.1 | 绿色施工安全防护措施费 | 10075.46
2.2 | 其他措施项目费
3 | 其他项目费
3.1 | 暂列金额
3.2 | 暂估价
3.3 | 计日工
3.4 | 总承包服务费
3.5 | 索赔费用
3.6 | 现场签证费用
3.7 | 预算包干费
3.8 | 工程优质费
3.9 | 消纳费
3.10 | 其他费用
4 | 规费
5 | 税前工程造价
6 | 增值税销项税额
7 | 工程造价
8 | 其中：人工费
投标报价合计

## 【...】分部分项工程和单价措施项目清单与计价表(格式
序号 | 项目编码 | 项目名称 | 项目特征描述 | 计量 单位 | 工程量 | 金额(元)
[6 empty] | 综合单价 | 合价 | 其中
暂估价
拆除工程
1 | 011613002001 | 原有玻璃门窗拆除 | 1、原有玻璃门窗拆除 2、玻璃厚度：12mm 3、运距由投标人综合考虑 4、具体要求和做法详见施工图及招标文件等相关资料 5、建筑面积在500m2以下 | m2 | 34.320
2 | 011602002001 | 原有墙体构造柱拆除 | 1、拆除钢筋混凝土构造柱 2、运距由投标人综合考虑 3、具体要求和做法详见施工图及招标文件等相关资料 4、建筑面积在500m2以下 | m3 | 0.210
3 | 011602002002 | 原有地面回填层拆除 | 1、拆除钢筋混凝土回填层 2、运距由投标人综合考虑 3、具体要求和做法详见施工图及招标文件等相关资料建筑面积在500m2以下 | m3 | 0.280
砌筑工程
4 | 010402001001 | 150mm厚轻质砖间墙 | 1、150mm厚轻质砖间墙 2、砂浆强度等级：综合考虑 3、砌块品种、规格、强度等级：600*150*20mm加气 | m3 | 5.830
混凝土砌块砖 4、具体要求和做法详见施工图及招标文件等相关资料 5、建筑面积在500m2以下
混凝土及钢筋混凝土工程
5 | 010502002001 | 150*150mm构造柱 C20 | 1、构造柱 150*150mm 2、混凝土强度等级：C20 3、具体要求和做法详见施工图及招标文件等相关资料 4、建筑面积在500m2以下 | m3 | 0.350
6 | 010503004001 | 反梁 C20 | 1、反梁 2、混凝土强度等级：C20 3、具体要求和做法详见施工图及招标文件等相关资料 4、建筑面积在500m2以下 | m3 | 0.380
7 | 010503004002 | 圈梁 C20 | 1、圈梁 2、混凝土强度等级：C20 3、具体要求和做法详见施工图及招标文件等相关资料 4、建筑面积在500m2以下 | m3 | 0.320
8 | 010503004003 | 过梁 C20 | 1、过梁 2、混凝土强度等级：C20 | m3 | 0.020
3、具体要求和做法详见施工图及招标文件等相关资料 4、建筑面积在500m2以下
9 | 010503004004 | 结构地梁 C20 | 1、结构地梁 2、混凝土强度等级：C20 3、具体要求和做法详见施工图及招标文件等相关资料 4、建筑面积在500m2以下 | m3 | 0.280
10 | 010515001001 | 现浇构件圆钢Ф10内 | 1、现浇构件圆钢Ф10内 2、具体要求和做法详见施工图及招标文件等相关资料 4、建筑面积在500m2以下 | t | 0.037
门窗工程
11 | 010805001002 | 钢化清玻璃落地门 | 1、钢化清玻璃落地门 2、门规格尺寸：12mm厚钢化清玻璃电动门（含电子感应装置） 3、窗规格尺寸：12mm厚钢化玻璃落地窗 4、综合考虑五金、不锈钢定位器 5、具体要求和做法详见施工图及招标文件等相关资料 6、建筑面积在500m2以下 | 樘 | 1.000
12 | 010807001001 | 钢化清玻璃落地窗 | 1、钢化清玻璃落地窗 2、窗规格尺寸：12mm厚钢化玻璃落地窗 3、具体要求和做法详见施工图及招标文件等相关资料 4、建筑面积在500m2以下 | m2 | 22.900
13 | 010801001001 | 木门 | 1、木门(含框、扇、五金) 2、规格：多层实木夹板，面贴木皮 3、具体要求和做法详见施工图及招标文件等相关资料 4、建筑面积在500m2以下 | m2 | 4.870
14 | 010808004001 | 深灰色不锈钢门套 | 1、深灰色不锈钢门套 2、部位：电动玻璃门及玻璃落地窗 3、门窗套材料规格：1.2mm厚深灰色不锈钢门套 4、基层材料规格：50*50*3镀锌钢管底架固定，内包12厘防火夹板底板 5、具体要求和做法详见施工图及招标文件等相关资料 4、建筑面积在500m2以下 | m2 | 11.550
楼地面装饰工程
15 | 011102003001 | 楼地面抛光砖 | 1、楼地面抛光砖 2、面层材料品种、规格、颜色：CT-01 灰色800*800*10mm抛光地砖 3、粘结层：增强型或柔韧型瓷砖胶 4、找平层厚度、砂浆配合比：1:3水泥砂浆找平层30mm厚 5、具体要求和做法详见施工图及招标文件等相关资料 6、建筑面积在500m2以下 | m2 | 94.490
16 | 011102001001 | 云多拉灰门槛石 | 1、云多拉灰门槛石 2、面层材料品种、规格、颜色：ST-01 厚度2Omm 深灰色门槛石 3、粘结层：增强型或柔韧型瓷砖胶 4、具体要求和做法详见施工图及招标文件等相关资料 5、建筑面积在500m2以下 | m2 | 3.820
17 | 011105006001 | 成品铝合金脚线 | 1、成品铝合金脚线 2、面层材料品种、规格、颜色：MT03 成品铝合金脚线，厚度综合考虑 3、踢脚线高度：40mm 4、具体要求和做法详见施工图及招标文件等相关资料 5、建筑面积在 | m2 | 1.560
500m2以下
防水工程
18 | 010904002001 | K11型防水层 | 1、K11型防水层 2、部位：展厅门口 3、涂膜遍数：两遍 4、宽度：300mm 5、具体要求和做法详见施工图及招标文件等相关资料 6、建筑面积在500m2以下 | m2 | 3.140
天棚工程
19 | 011302001001 | 600*600*0.8mm铝扣板吊顶 | 1、600*600*0.8mm铝扣板吊顶 2、部位：仓库天棚 3、厚度：0.8mm厚 4、具体要求和做法详见施工图及招标文件等相关资料 5、建筑面积在500m2以下 | m2 | 10.000
20 | 011302001002 | 天花转换层 | 1、天花转换层 2、部位：工作间、直播间及展厅门口处 3、装配式U型轻钢天棚龙骨(不上人型) 面层规格(mm) 600×600 平面 4、转换层龙骨规格、间距：50*50*4mm镀锌角钢，间距1500mm 5、镀锌角钢需要表面清洁,砂纸打磨,清洁表面,涂刷防锈 | m2 | 31.820
漆 6、具体要求和做法详见施工图及招标文件等相关资料 7、建筑面积在500m2以下
21 | 011302001003 | 双层9厘米石膏板 | 1、双层9厘米石膏板 2、部位：天花面层 3、按展开面积计算，结算时按实际完成工程量计算 4、具体要求和做法详见施工图及招标文件等相关资料 5、建筑面积在500m2以下 | m2 | 88.980
22 | 011302002001 | 木纹铝合金格栅吊顶 | 1、木纹铝合金格栅吊顶 2、龙骨材料种类、规格：纵向龙骨60*30*2mm木纹铝合金，横向龙骨100*80*2mm木纹铝合金 3、吊顶形式、吊杆规格：φ8镀锌拉杆吊架喷深灰色油漆 4、100*80*2mm木纹铝合金横向龙骨内嵌100*50*3镀锌钢管 5、镀锌扁钢连接件及电弧焊满焊处理综合考虑 6、具体要求和做法详见施工图及招标 | m2 | 41.750
文件等相关资料 7、建筑面积在500m2以下
油漆涂料工程
23 | 011406003003 | PT-01 杏色乳胶漆墙面 | 1、PT-01 杏色乳胶漆墙面 2、刮腻子遍数：满刮2mm厚腻子灰 3、乳胶漆遍数：2遍底漆1遍面漆 4、具体要求和做法详见施工图及招标文件等相关资料 5、建筑面积在500m2以下 | m2 | 107.930
24 | 011406003004 | PT-03 白色乳胶漆墙面 | 1、PT-03 白色乳胶漆墙面 2、刮腻子遍数：满刮2mm厚腻子灰 3、乳胶漆遍数：2遍底漆1遍面漆 4、具体要求和做法详见施工图及招标文件等相关资料 5、建筑面积在500m2以下 | m2 | 53.030
25 | 011406003005 | 深灰色乳胶漆墙面 | 1、深灰色乳胶漆墙面 2、刮腻子遍数：公共格栅天花以上区域底面满刮腻子3遍 3、乳胶漆遍数：喷涂一道底漆两道面漆 4、具体要求和做法详见施工图及招标文件等相关资料建 | m2 | 36.050
筑面积在500m2以下
26 | 011406003001 | PT-01 杏色乳胶漆天棚 | 1、PT-01 杏色乳胶漆天棚 2、刮腻子遍数：满刮2mm厚腻子灰 3、乳胶漆遍数：2遍底漆1遍面漆 4、具体要求和做法详见施工图及招标文件等相关资料 5、建筑面积在500m2以下 | m2 | 47.370
27 | 011406003002 | PT-02 深灰色无机涂料天棚 | 1、PT-02 深灰色无机涂料天棚 2、部位：原楼板底 3、刮腻子厚度：3mm厚 3、乳胶漆遍数：1遍面漆 4、具体要求和做法详见施工图及招标文件等相关资料 5、建筑面积在500m2以下 | m2 | 43.310
墙面装饰工程
28 | 011201001001 | 墙面找平抹灰 | 1、墙面找平抹灰 2、找平层：20mm厚1:3水泥砂浆找平层 3、部位：杏色、白色、深灰色乳胶漆墙面 4、具体要求和做法详见施工图及招标文件等相关资料 5、建筑面积在500m2以下 | m2 | 183.750
附属工程
29 | 011506003001 | 原有玻璃雨棚翻新处理 | 1、原有玻璃雨棚翻新处理 2、新做6+6mm钢化夹胶玻璃 3、运距由投标人综合考虑 4、具体要求和做法详见施工图及招标文件等相关资料 5、建筑面积在500m2以下 | m2 | 1.920
30 | 011207001002 | 墙面龙骨固定 | 1、墙面龙骨固定 2、部位：内嵌柜体 3、龙骨材料种类、规格：25*25*3镀锌钢管底架 4、外包12厘防火夹板底板 5、具体要求和做法详见施工图及招标文件等相关资料 6、建筑面积在500m2以下 | m2 | 13.600
31 | 011204001002 | 收银台背景 | 1、部位：收银台背景 2、材质规格：镶贴900*2700*12mm岩板 3、结合层配合比：预拌水泥砂浆 1:2.5 4、岩板底部包12厘防火夹板底板 5、具体要求和做法详见施工图及招标文件等相关资料 | m2 | 6.440
6、建筑面积在500m2以下
32 | 011207001001 | 木饰面洞洞板 | 1、木饰面洞洞板 2、厚度：4mm厚 3、具体要求和做法详见施工图及招标文件等相关资料 4、建筑面积在500m2以下 | m2 | 8.800
33 | 011207001003 | 墙面木饰面 | 1、墙面木饰面 2、面层材料品种、规格、颜色：WD01木饰面，4mm厚 3、具体要求和做法详见施工图及招标文件等相关资料 4、建筑面积在500m2以下 | m2 | 1.870
34 | 011501001001 | 屏风 | 1、屏风 2、屏风规格由厂家深化订做 3、具体要求和做法详见施工图及招标文件等相关资料 | m2 | 18.280
35 | 011501008006 | 不锈钢活动花架 | 1、不锈钢活动花架 2、材料种类、规格：1m高，具体规格由厂家深化订做 3、具体要求和做法详见施工图及招标文件等相关资料 | m | 7.890
分部分项小计
措施项目
| AQFHWMSG | 绿色施工安全防护措施费
| AZMJSCSF | 按子目计算的绿色施工安全防护措施费
| JSJ | 综合脚手架
36 | 粤011701010001 | 满堂脚手架 | 1、满堂脚手架(钢管) 基本层5.15m 2、具体要求和做法详见施工图及招标文件等相关资料 | m2 | 95.700
37 | 粤011701009001 | 单排钢脚手架 | 1、单排钢脚手架 高度(m以内) 10 2、具体要求和做法详见施工图及招标文件等相关资料 | m2 | 226.600
| MMSAQW | 密目式安全网
38 | 粤011701013001 | 靠脚手架安全板 |  | m2 | 1.000
39 | 粤011701018001 | 围尼龙编织布 |  | m2 | 1.000
40 | MBZC001 | 模板的支架 |  | t | 1.000
41 | SGXCWDHLSZDWD001 | 施工现场围挡 | 1、内龙骨架结构+厚度不少于8m 阻然板(石膏板、硅酸盖板)+1200dpi高精背胶 2、四周装3cm(宽)原木色木线条压边(含门)银色不锈钢钉打钉安装 3、侧开门，球型锁，高度≥110cm 4、板制作需要制作门框+面板 5、围蔽里面700mm公区地面需要做成品保护，材质为底 | m2 | 53.869
层板材+v保护膜，标志于右上角，等比例80cm长度，离左边缘50cm，离上边缘30cm 6、形象画面要求画面图案大气、文字内容简洁，注明“即将开幕”主画面仅出现于正面侧面需与主画面色调一致 7、具体要求和做法详见施工图及招标文件等相关资料
42 | SGWDZM001 | 施工围档照明 |  | 项 | 1.000
43 | LSGGJTD001 | 临时钢管架通道 |  | 项 | 1.000
44 | 粤011701014001 | 独立安全挡板 |  | m2 | 1.000
45 | DZSBJC001 | 吊装设备基础 |  | 项 | 1.000
46 | FCJZLSSGFHP001 | 防尘降噪绿色施工防护棚 |  | m2 | 1.000
47 | SGBD001 | 施工便道 |  | m | 1.000
48 | YBYL001 | 样板引路 |  | 项 | 1.000
| QTCSF | 其他措施项目费
| HNTMBJZJ | 混凝土模板及支架(撑)
49 | 011702003001 | 构造柱 | 1、柱模板 矩形柱模板(周长m) 支模高度5.15m 1.2内 2、具体要求和做法详见施工图及招标文件等相关资料 | m2 | 7.730
50 | 011702008001 | 圈梁 | 1、梁模板 圈梁模板 2、具体要求和做法详见施工图及招标文件等相关资料 | m2 | 11.450
51 | 011702009001 | 过梁 | 1、梁模板 过梁模板 2、具体要求和做法详见施工图及招标文件等相关资料 | m2 | 0.550
| CZYS | 垂直运输
52 | 粤011703002001 | 单独装饰装修工程垂直运输 | 1、单层建筑物 机械垂直运输高度 20m以内 2、具体要求和做法详见施工图及招标文件等相关资料 | 项 | 1.000
| SGPSJS | 施工排水、降水
53 | 011707004001 | 二次搬运 |  | 项 | 1.000
54 | 011707005001 | 冬雨季施工 |  | 项 | 1.000
55 | 011707006001 | 地上、地下设施、建筑物的临时保护设施 |  | 项 | 1.000
56 | 011707007001 | 已完工程及设备保护 |  | 项 | 1.000
57 | 011705001001 | 大型机械设备安拆费 |  | 项 | 1.000
58 | CSQTFY001 | 其他费用 |  | 项 | 1.000
措施项目小计
合 计

## 【蓬江优品保利西街店装...】总价措施项目清单与计价表
序号 | 项目编码 | 项目名称 | 计算基础 | 费率 (%) | 金额 (元) | 调整费率 (%) | 调整后金额 (元) | 备注
1 | AQFHWMSG | 绿色施工安全防护措施费
1.1 | AXSJSCSXMF | 按系数计算的绿色施工安全防护措施费
1.1.1 | 011707001001 | 按系数计算的绿色施工安全防护措施费(包括绿色施工、临时设施、安全施工和用工实名管理) | 分部分项人工费+分部分项机具费 | 13.00 |  |  |  | 以分部分项工程的人工费与施工机具费之和的19%计算
小计
2 | QTCSF | 其他措施项目费
2.1 | WMGDZJF001 | 文明工地增加费 | 分部分项人工费+分部分项机具费 |  |  |  |  | 省级文明工地按2.10%计算；市级文明工地按1.20%计算
2.2 | 011707002001 | 夜间施工 | 夜间施工人工费 | 20.00 |  |  |  | 按夜间施工项目人工的20%计算
2.3 | GGCSF001 | 赶工措施费 | (1-工期系数)*(分部分项人工费+分部分项机具费) | 30.00
小计
合 计

## 【蓬江优品保利西街店装...】其他项目清单与计价汇总表
其他项目清单与计价汇总表
工程名称: |  | 蓬江优品保利西街店装修工程-土建及装修工程 |  | 标段： | 第1页, 共1页
序号 | 项目名称 |  | 金额(元) | 结算金额(元) | 备注
1 | 暂列金额
2 | 暂估价
2.1 | 材料暂估价 |  |  |  | 该费用进入清单项目综合单价，此处不汇总
2.2 | 专业工程暂估价
3 | 计日工
4 | 总承包服务费
5 | 索赔费用
6 | 现场签证费用
7 | 预算包干费 |  |  |  | 按分部分项的人工费与施工机具费之和的7.00%计算
8 | 工程优质费 |  |  |  | 市级质量奖按4.5%计算；省级质量奖7.5%计算；国家级质量奖12%计算
9 | 消纳费 |  |  |  | 根据“穗建造价〔2019〕53号”，建筑垃圾处置企业(单位)收取的消纳费列入其他项目费用中，按照市场、工程情况预估，列明单价与工程量
10 | 其他费用
总 计
注：材料（设备）暂估单价进入清单项目综合单价，此处不汇总。

## 【蓬江优品保利西街店装修工...】规费、税金项目计价表
规费、税金项目计价表
工程名称: |  | 蓬江优品保利西街店装修工程-土建及装修工程 |  |  |  | 标段： |  | 第1页, 共1页
序号 | 项目名称 |  | 计算基础 |  | 计算基数 |  | 计算费率(%) |  | 金额(元)
1 | 规费
2 | 增值税销项税额 |  | 税前工程造价 |  |  |  | 9
合 计
编制人（造价人员）： |  |  |  | 复核人（造价工程师）：

## 【蓬江优品保利西街店装修工程-安装工程】单位工程汇总表
序号 | 汇总内容 | 金额(元) | 其中：暂估价(元)
1 | 分部分项工程费
1.1 | 消防部分
1.2 | 电气部分
1.3 | 弱电部分
1.4 | 给排水部分
2 | 措施项目费
2.1 | 绿色施工安全防护措施费
2.2 | 其他措施项目费
3 | 其他项目费
3.1 | 暂列金额
3.2 | 暂估价
3.3 | 计日工
3.4 | 总承包服务费
3.5 | 索赔费用
3.6 | 现场签证费用
3.7 | 预算包干费
3.8 | 工程优质费
3.9 | 消纳费
3.10 | 其他费用
4 | 规费
5 | 税前工程造价
6 | 增值税销项税额
7 | 工程造价
8 | 其中：人工费
投标报价合计

## 【...】分部分项工程和单价措施项目清单与计价表(格式(1)
序号 | 项目编码 | 项目名称 | 项目特征描述 | 计量 单位 | 工程量 | 金额(元)
[6 empty] | 综合单价 | 合价 | 其中
暂估价
消防部分
消防水
1 | 030901003001 | 水喷淋喷头 | 1、安装部位:室内 2、材质、型号、规格:玻璃球喷头，温级为68℃ 3、连接形式:螺纹连接 4、其他:满足图纸要求，设计及技术规范及其相关的要求 | 个 | 32.000
2 | 030901001001 | 水喷淋钢管 | 1、安装部位:室内 2、材质、规格:内外壁热浸镀锌钢管，DN50 3、连接形式:卡箍连接 4、压力试验及冲洗设计要求:水压试验,水冲洗 5、其他:满足图纸要求，设计及技术规范及其相关的要求 | m | 2.890
3 | 030901001002 | 水喷淋钢管 | 1、安装部位:室内 2、材质、规格:内外壁热浸镀锌钢管，DN32 3、连接形式:螺纹连接 4、压力试验及冲洗设计要求:水压试验,水冲洗 5、其他:满足图纸要求，设计及技术 | m | 12.740
规范及其相关的要求
4 | 030901001003 | 水喷淋钢管 | 1、安装部位:室内 2、材质、规格:内外壁热浸镀锌钢管，DN25 3、连接形式:螺纹连接 4、压力试验及冲洗设计要求:水压试验,水冲洗 5、其他:满足图纸要求，设计及技术规范及其相关的要求 | m | 47.250
5 | 030901013001 | 灭火器箱 | 1、名称:灭火器箱335*200*810mm 2、规格、型号:含2个5kg干粉(MF/ABC5)灭火器、2个消防过滤式自救呼吸器 3、其他:满足图纸要求，设计及技术规范及其相关的要求 | 组 | 2.000
6 | 031201001001 | 管道刷油 | 1、涂刷遍数、漆膜厚度:刷樟丹二道,红色黄环调和漆二道 2、其他:满足图纸要求，设计及技术规范及其相关的要求 | ㎡ | 5.440
7 | 031002001001 | 管道支架 | 1、材质:角钢40*4 2、管架形式:固定吊架 | kg | 13.260
3、刷油:樟丹二道,灰色调和漆二道 4、其他:满足图纸要求，设计及技术规范及其相关的要求
8 | 030905002001 | 水灭火控制装置调试 | 1、系统形式:自动喷水灭火系统 2、其他:满足图纸要求，设计及技术规范及其相关的要求 | 点 | 1.000
消防电
9 | 030904001001 | 点型探测器 | 1、名称:智能感烟火灾探测器 2、类型:智能型 3、其他:满足图纸要求，设计及技术规范及其相关的要求 | 个 | 7.000
10 | 030904007001 | 消防广播(扬声器) | 1、名称:消防广播 2、功率:3W 3、安装方式:吸顶安装 4、其他:满足图纸要求，设计及技术规范及其相关的要求 | 个 | 1.000
11 | 030411004003 | 配线 | 1、名称:电气配线 2、规格:WDZBN-RYS-1.5 3、材质:铜芯 4、配线部位:室内 5、其他:满足图纸要求，设计及技术规范及其相关的要 | m | 107.220
求
12 | 030411001003 | 配管 | 1、名称:配管 2、材质:焊接钢管 3、规格:SC20 4、配置形式:明配 5、其他:满足图纸要求，设计及技术规范及其相关的要求 | m | 53.610
13 | 030411006004 | 接线盒 | 1、名称:接线盒 2、材质:钢制 3、安装形式:明装 4、其他:满足图纸要求，设计及技术规范及其相关的要求 | 个 | 8.000
14 | 030905001001 | 自动报警系统调试 | 1、形式:自动报警系统调试 2、其他:满足图纸要求，设计及技术规范及其相关的要求 | 系统 | 1.000
电气部分
应急照明
15 | 030412002001 | 消防应急标志灯具-应急灯 | 1、名称:消防应急标志灯具-应急灯 2、规格:5W(A型,非持续型) 3、其他:满足图纸要求，设计及技术规范及其相关的要求 | 套 | 6.000
16 | 030412004001 | 消防应急标志灯具-安全出口 | 1、名称:消防应急标志灯具-安全出口 2、规格:1W(A型,持 | 套 | 1.000
续型) 3、其他:满足图纸要求，设计及技术规范及其相关的要求
17 | 030412004002 | 消防应急标志灯具-双面单向 | 1、名称:消防应急标志灯具-双面单向 2、规格:1W(A型,持续型) 3、其他:满足图纸要求，设计及技术规范及其相关的要求 | 套 | 1.000
18 | 030411006001 | 接线盒 | 1、名称:接线盒 2、材质:钢制 3、安装形式:明装 4、其他:满足图纸要求，设计及技术规范及其相关的要求 | 个 | 8.000
19 | 030411004002 | 配线 | 1、名称:电气配线 2、规格:WDZBN-BYJ-2.5 3、材质:铜芯 4、配线部位:室内 5、其他:满足图纸要求，设计及技术规范及其相关的要求 | m | 81.400
20 | 030411001002 | 配管 | 1、名称:配管 2、材质:紧定式镀锌钢导管 3、规格:JDG20 4、配置形式:明配 5、其他:满足图纸要求，设计及技术规范及其相关的要 | m | 40.700
求
21 | 030413002003 | 凿槽及修补 | 1、名称:凿槽及修补 2、类型:砖、混凝土结构 3、填充(恢复)方式:水泥砂浆修补 4、其他:满足图纸要求，设计及技术规范及其相关的要求 | m | 1.930
普通照明及动力
22 | 030412002002 | 1200×300×80LED灯盘 | 1、名称:1200×300×80LED灯盘 2、规格:48W，5000K 3、其他:满足图纸要求，设计及技术规范及其相关的要求 | 套 | 2.000
23 | 030412002003 | 600×600×80LED防爆灯盘 | 1、名称:600×600×80LED防爆灯盘 2、规格:48W，5000K 3、其他:满足图纸要求，设计及技术规范及其相关的要求 | 套 | 2.000
24 | 030412004003 | LED成品铝合金灯带 | 1、名称:LED成品铝合金灯带 2、规格:8W/米，3500K 3、其他:满足图纸要求，设计及技术 | m | 3.400
规范及其相关的要求
25 | 030412004004 | LED成品铝合金灯条 | 1、名称:LED成品铝合金灯条 2、规格:10w/米，10MM宽，4000K 3、其他:满足图纸要求，设计及技术规范及其相关的要求 | 套 | 11.900
26 | 030412004005 | LED导轨射灯 | 1、名称:LED导轨射灯 2、规格:15W，3500K 3、其他:满足图纸要求，设计及技术规范及其相关的要求 | 套 | 30.000
27 | 030412004006 | LED导轨射灯轨道 | 1、名称:LED导轨射灯轨道 2、其他:满足图纸要求，设计及技术规范及其相关的要求 | m | 22.380
28 | 030412004007 | LED格栅射灯 | 1、名称:LED格栅射灯 2、规格:10W，3500K 3、其他:满足图纸要求，设计及技术规范及其相关的要求 | 套 | 18.000
29 | 030412004008 | LED筒灯 | 1、名称:LED筒灯 2、规格:12W，3500K 3、其他:满足图纸 | 套 | 12.000
要求，设计及技术规范及其相关的要求
30 | 030412001001 | LED吸顶灯 | 1、名称:LED吸顶灯 2、规格:24W 3、其他:满足图纸要求，设计及技术规范及其相关的要求 | 套 | 2.000
31 | 030412001002 | 玻璃球小吊灯 | 1、名称:玻璃球小吊灯 2、规格:15W，直径400MM 3、其他:满足图纸要求，设计及技术规范及其相关的要求 | 套 | 8.000
32 | 030404034001 | 单位单控开关 | 1、名称:单位单控开关 2、材质:塑料 3、其他:满足图纸要求，设计及技术规范及其相关的要求 | 个 | 1.000
33 | 030404034002 | 双位单控开关 | 1、名称:双位单控开关 2、材质:塑料 3、其他:满足图纸要求，设计及技术规范及其相关的要求 | 个 | 5.000
34 | 030404034003 | 三位单控开关 | 1、名称:三位单控开关 2、材质:塑料 3、其他:满足图纸要求，设计及技术 | 个 | 5.000
规范及其相关的要求
35 | 030404035001 | 单相二、三孔插座 | 1、名称:单相二、三孔插座 2、规格:250/10A 3、其他:满足图纸要求，设计及技术规范及其相关的要求 | 个 | 36.000
36 | 030404035002 | 地面二、三孔插座 | 1、名称:地面二、三孔插座 2、规格:250/16A 3、其他:满足图纸要求，设计及技术规范及其相关的要求 | 个 | 7.000
37 | 030404035003 | 空调插座 | 1、名称:空调插座 2、规格:250/16A 3、其他:满足图纸要求，设计及技术规范及其相关的要求 | 个 | 2.000
38 | 030404034004 | 空调控制面板 | 1、名称:空调控制面板 2、其他:满足图纸要求，设计及技术规范及其相关的要求 | 个 | 1.000
39 | 030404017001 | 配电箱 | 1、名称:配电箱1AL1 2、安装方式:嵌入式 3、其他:满足图纸要求，设计及技术规范及其相关的要求 | 台 | 1.000
40 | 030408001001 | 电力电缆 | 1、名称:电力电缆 2、规格:WDZB-YJY-4*25+1*16 3、材质:铜芯 4、电压等级(KV):1KV 5、其他:满足图纸要求，设计及技术规范及其相关的要求 | m | 30.000
41 | 030408006001 | 电力电缆头 | 1、名称:电力电缆头 2、电压等级(kv):1kv 3、其他:满足图纸要求，设计及技术规范及其相关的要求 | 个 | 2.000
42 | 030411004004 | 配线 | 1、名称:配线 2、规格:RVVS-2*1.0 3、材质:铜芯 4、其他:满足图纸要求，设计及技术规范及其相关的要求 | m | 10.360
43 | 030411004005 | 配线 | 1、名称:配线 2、规格:WDZB-BYJ2.5 3、材质:铜芯 4、其他:满足图纸要求，设计及技术规范及其相关的要求 | m | 701.340
44 | 030411004006 | 配线 | 1、名称:配线 2、规格:WDZB-BYJ4 | m | 87.180
3、材质:铜芯 4、其他:满足图纸要求，设计及技术规范及其相关的要求
45 | 030411004007 | 配线 | 1、名称:配线 2、规格:WDZ-BYJ2.5 3、材质:铜芯 4、其他:满足图纸要求，设计及技术规范及其相关的要求 | m | 858.010
46 | 030411006002 | 接线盒 | 1、名称:接线盒 2、材质:钢制 3、其他:满足图纸要求，设计及技术规范及其相关的要求 | 个 | 137.000
47 | 030411001004 | 配管 | 1、名称:配管 2、材质:紧定式镀锌钢导管 3、规格:JDG20 4、配置形式:暗配 5、其他:满足图纸要求，设计及技术规范及其相关的要求 | m | 470.250
48 | 030411001005 | 配管 | 1、名称:配管 2、材质:紧定式镀锌钢导管 3、规格:JDG25 4、配置形式:暗配 5、其他:满足图纸要求，设计及技术规范及其相关的要求 | m | 16.340
49 | 030413002001 | 凿槽及修补 | 1、名称:凿槽及修补 2、类型:砖、混凝土结构 3、填充(恢复)方式:水泥砂浆修补 4、其他:满足图纸要求，设计及技术规范及其相关的要求 | m | 90.200
弱电部分
50 | 030502001001 | 机柜 | 1、名称:弱电机柜 2、规格:12U 3、安装方式:壁挂式 4、其他:满足图纸要求，设计及技术规范及其相关的要求 | 台 | 1.000
51 | 030501009001 | 路由器 | 1、名称:千兆路由器 2、规格:支持WAN/LAN口,提供互联网接入 3、其他:满足图纸要求，设计及技术规范及其相关的要求 | 台 | 1.000
52 | 030501012001 | 交换机 | 1、名称:PoE交换机 2、功能:8口千兆,支持PoE+供电 3、其他:满足图纸要求，设计及技术规范及其相关的要求 | 台 | 3.000
53 | 030501004001 | 存储设备 | 1、名称:监控硬盘 2、规格:16路NVR4*6T，支持4路以上H.265编码 3、其他:满足图纸要求，设计及技术规范及其相关的要求 | 台 | 1.000
54 | 030506004001 | 广播主机 | 1、名称:广播主机 2、规格:有源吸顶音箱:覆盖全店(JBL Control 26CT-TH) 3、其他:满足图纸要求，设计及技术规范及其相关的要求 | 台 | 1.000
55 | 030502004001 | 电话插座 | 1、名称:电话插座 2、安装方式:暗装 3、其他:满足图纸要求，设计及技术规范及其相关的要求 | 个 | 4.000
56 | 030502004002 | 高清线插座 | 1、名称:高清线插座 2、安装方式:暗装 3、其他:满足图纸要求，设计及技术规范及其相关的要求 | 个 | 1.000
57 | 030502012001 | 网络插座 | 1、名称:网络插座 2、规格:单口 3、安装方式:暗装 4、其他:满足图纸要求，设计及技术规范及其相关的要求 | 个 | 1.000
58 | 030502012002 | 网络插座 | 1、名称:网络插座 2、规格:双口 3、安装方式:暗装 4、其他:满足图纸要求，设计及技术规范及其相关的要求 | 个 | 6.000
59 | 030506001001 | 广播音箱点位 | 1、名称:广播音箱点位 2、规格:30W 3、安装方式:吸顶式 4、其他:满足图纸要求，设计及技术规范及其相关的要求 | 台 | 2.000
60 | 030507008001 | 监控摄像设备 | 1、名称:室内海螺型摄像机 2、类别:400万像素 3、安装方式:吸顶式 4、其他:满足图纸要求，设计及技术规范及其相关的要求 | 台 | 5.000
61 | 030502007001 | 光缆 | 1、名称:单模光纤 2、规格:2*2芯 3、其他:满足图纸要求，设计及技术规范及其相关的要求 | m | 20.000
62 | 030502005001 | 双绞线缆 | 1、名称:非屏蔽六类双绞线 2、规格:CAT.6 UTP 3、其他:满足图纸要求，设计及技术 | m | 288.540
规范及其相关的要求
63 | 030502006001 | 高清线DP | 1、名称:高清线DP 2、其他:满足图纸要求，设计及技术规范及其相关的要求 | m | 10.950
64 | 030502006002 | 广播线 | 1、名称:广播线 2、规格:EVJV-2*2.5 3、其他:满足图纸要求，设计及技术规范及其相关的要求 | m | 29.280
65 | 030502009001 | 跳线 | 1、名称:网络跳线 2、类别:双绞线缆 3、其他:满足图纸要求，设计及技术规范及其相关的要求 | 条 | 10.000
66 | 030411006003 | 接线盒 | 1、名称:接线盒 2、材质:钢制 3、其他:满足图纸要求，设计及技术规范及其相关的要求 | 个 | 21.000
67 | 030411001006 | 配管 | 1、名称:配管 2、材质:紧定式镀锌钢导管 3、规格:JDG25 4、配置形式:暗配 5、其他:满足图纸要求，设计及技术规范及其相关的要求 | m | 8.080
68 | 030411001007 | 配管 | 1、名称:配管 2、材质:紧定式镀锌钢导管 3、规格:JDG20 4、配置形式:暗配 5、其他:满足图纸要求，设计及技术规范及其相关的要求 | m | 181.750
69 | 030413002002 | 凿槽及修补 | 1、名称:凿槽及修补 2、类型:砖、混凝土结构 3、填充(恢复)方式:水泥砂浆修补 4、其他:满足图纸要求，设计及技术规范及其相关的要求 | m | 7.150
70 | 030502019001 | 双绞线缆测试 | 1、测试类别:双绞线缆测试 2、其他:满足图纸要求，设计及技术规范及其相关的要求 | 链路 | 10.000
给排水部分
71 | 031004003001 | 洗手盆 | 1、名称:洗手盆 2、材质:陶瓷 3、安装形式:挂墙式 4、含水龙头、角阀、托架、金属软管及其他安装所需的附件 5、其他:满足图纸要求，设计及技术规范及其相关的要 | 组 | 1.000
求
72 | 031004014001 | 地漏 | 1、名称:地漏 2、材质:金属 3、型号、规格:DN50 4、其他:满足图纸要求，设计及技术规范及其相关的要求 | 个 | 1.000
73 | 031001006001 | PPR给水管 | 1、安装部位:室内 2、介质:给水 3、材质、规格:PPR给水管de25 4、连接形式:热熔连接 5、压力试验及吹、洗设计要求:管道消毒、冲洗 6、其他:满足图纸要求，设计及技术规范及其相关的要求 | m | 23.540
74 | 031001006002 | UPVC排水管 | 1、安装部位:室内 2、介质:污废水 3、材质、规格:UPVC排水管de50 4、连接形式:粘接 5、压力试验及吹、洗设计要求:灌水试验 6、其他:满足图纸要求，设计及技术规范及其相关的要求 | m | 28.180
75 | 031003001001 | 截止阀 | 1、类型:截止阀 2、规格、压力等 | 个 | 1.000
级:DN20 3、连接形式:螺纹连接 4、其他:满足图纸要求，设计及技术规范及其相关的要求
分部分项小计
措施项目
| AQFHWMSG | 绿色施工安全防护措施费
| AZMJSCSF | 按子目计算的绿色施工安全防护措施费
| ZHJSJ | 综合脚手架
76 | SGXCWDHLSZDWD001 | 施工现场围挡和临时占地围挡 |  | 项 | 1.000
77 | SGWDZM001 | 施工围档照明 |  | 项 | 1.000
78 | SGBD001 | 施工便道 |  | 项 | 1.000
79 | FCJZLSSGFHP001 | 防尘降噪绿色施工防护棚 |  | 项 | 1.000
80 | YBYL001 | 样板引路 |  | 项 | 1.000
| QTCSF | 其他措施项目费
81 | 031301010001 | 安装与生产同时进行施工增加 |  | 项 | 1.000
82 | 031301011001 | 在有害身体健康环境中施工增加 |  | 项 | 1.000
83 | 031301017001 | 脚手架搭拆 |  | 项 | 1.000
84 | 031302003001 | 非夜间施工增加 |  | 项 | 1.000
85 | 031302007001 | 高层施工增加 |  | 项 | 1.000
86 | DXGXJCJXF001 | 地下管线交叉降效费 |  | 项 | 1.000
87 | 031301018001 | 其他措施 |  | 项 | 1.000
措施项目小计
合 计

## 【蓬江优品保利西街店装...】总价措施项目清单与计价表(1)
序号 | 项目编码 | 项目名称 | 计算基础 | 费率 (%) | 金额 (元) | 调整费率 (%) | 调整后金额 (元) | 备注
1 | AQFHWMSG | 绿色施工安全防护措施费
1.1 | AXSJSCSXMF | 按系数计算的绿色施工安全防护措施费
1.1.1 | 031302001001 | 按系数计算的绿色施工安全防护措施费(包括绿色施工、临时设施、安全施工和用工实名管理) | 分部分项人工费+分部分项机具费 | 35.77 |  |  |  | 以分部分项工程的人工费与施工机具费之和的35.77%计算
小计
2 | QTCSF | 其他措施项目费
2.1 | 粤031302008001 | 赶工措施费 | (1-工期系数)*(分部分项人工费+分部分项机具费) | 34.40
2.2 | 031302002001 | 夜间施工增加 | 夜间施工人工费 | 20.00 |  |  |  | 按夜间施工项目人工的20%计算
2.3 | JTGCSGZJF001 | 交通干扰工程施工增加费 | [5 empty] | 在行人车辆通行的市政道路上施工所发生的施工降效费用，按在市政道路上施工项目人工费的10.00%计算（在小区内和交通全封闭的道路施工时不能计算）
2.4 | 粤031302009001 | 文明工地增加费 | 分部分项人工费+分部 |  |  |  |  | 省级文明工地按2.00%
|  |  | 分项机具费 |  |  |  |  | 计算；市级文明工地按1.00%计算
小计
合 计

## 【蓬江优品保利西街店装...】其他项目清单与计价汇总表(1)
其他项目清单与计价汇总表
工程名称: |  | 蓬江优品保利西街店装修工程-安装工程 |  | 标段： | 第1页, 共1页
序号 | 项目名称 |  | 金额(元) | 结算金额(元) | 备注
1 | 暂列金额
2 | 暂估价
2.1 | 材料暂估价 |  |  |  | 该费用进入清单项目综合单价，此处不汇总
2.2 | 专业工程暂估价
3 | 计日工
4 | 总承包服务费
5 | 索赔费用
6 | 现场签证费用
7 | 预算包干费 |  |  |  | 按分部分项的人工费与施工机具费之和的10.00%计算
8 | 工程优质费 |  |  |  | 市级质量奖按7.50%计算；省级质量奖12.50%计算；国家级质量奖20.00%计算
9 | 消纳费 |  |  |  | 根据“穗建造价〔2019〕53号”，建筑垃圾处置企业(单位)收取的消纳费列入其他项目费用中，按照市场、工程情况预估，列明单价与工程量
10 | 其他费用
总 计
注：材料（设备）暂估单价进入清单项目综合单价，此处不汇总。

## 【蓬江优品保利西街店装修工程-安装工程】规费、税金项目计价表
规费、税金项目计价表
工程名称: |  | 蓬江优品保利西街店装修工程-安装工程 |  |  |  | 标段： |  | 第1页, 共1页
序号 | 项目名称 |  | 计算基础 |  | 计算基数 |  | 计算费率(%) |  | 金额(元)
1 | 规费
2 | 增值税销项税额 |  | 税前工程造价 |  |  |  | 9
合 计
编制人（造价人员）： |  |  |  | 复核人（造价工程师）：