## 最高投标限价扉页
| 工程名称： |  | 江门市蓬江区棠下镇大林村、石头村、周郡村地块补充耕地监控弱电工程
标段名称：
最高采购限价
| 最高采购限价（小写）： |  |  | 313499.07元
|  | （大写）： |  | 叁拾壹万叁仟肆佰玖拾玖元零柒分
| 编 制 人 : |  |  |  | （造价专业人员签字及盖章）
| 审 核 人 : |  |  |  | （签字及盖章）
| 编 制 单 位: |  |  |  | （盖章）
| 法定代表人或其 授 权 人: |  |  |  | （签字或盖章）
| 招 标 人 : |  |  |  | （盖章）
| 法定代表人或其 授 权 人: |  |  |  | （签字或盖章）
编 制 时 间:

## 工程项目清单汇总表
工程项目清单汇总表
工程名称: |  | 江门市蓬江区棠下镇大地块监控弱电工程 |  | 标段： |  | 第1页, 共1页
序号 |  |  | 项目内容 |  | 金额(元)
1 |  |  | 分部分项工程费 |  | 246809.89
1.1 |  |  | 设备费用 |  | 75104.46
1.2 |  |  | 线管材、安装附件费用 |  | 169418.66
1.3 |  |  | 调试费用 |  | 2286.77
2 |  |  | 措施项目费 |  | 40803.94
2.1 |  |  | 其中：安全生产措施项目 |  | 18825.07
3 |  |  | 其他项目费
3.1 |  |  | 其中：暂列金额
3.2 |  |  | 其中：专业工程暂估价
3.3 |  |  | 其中：计日工
3.4 |  |  | 其中：总承包服务费
3.5 |  |  | 其中：工程优质费
3.6 |  |  | 其中：合同中约定的其他项目
4 |  |  | 增值税 |  | 25885.24
合 计 |  |  |  |  | 313499.07
注： | 1 专业工程暂估价为已含税价格，在计算增值税计算基础时不应包含专业工程暂估价金额； 2 本表宜用于按合同标的为工程量清单编制对象的工程汇总计算，以单项工程、单位工程等为工程量清单编对象的工 程可按本表汇总计算。

## 分部分项工程项目清单计价表
分部分项工程项目清单计价表
工程名称: |  | 江门市蓬江区棠下镇大地块监控弱电工程 |  |  | 标段: |  |  |  | 第1页, 共11页
序号 | 项目编码 |  | 项目名称 | 项目特征描述 |  | 计量单位 | 工程量 | 金额(元)
[8 empty] | 综合单价 |  | 合价
|  |  | 设备费用 | [6 empty] | 75104.46
1 | 030506010001 |  | 监控摄像设备 | 1.名称:枪型网络摄像机 2.规格:传感器类型：1/3英寸CMOS； 像素：400万； 最大分辨率：2560×1440； 最低照度：0.01lux（彩色模式）；0.001lux（黑白模式）；0lux（补光灯开启）； 最大补光距离：50m（红外）；30m（暖光）； 补光灯：2颗（多晶（红外+暖光）灯）； 镜头类型：定焦； 镜头焦距：3.6mm； 镜头光圈：F2.0； 视场角：水平：78°；垂直：43°；对角：92°； 周界防范：绊线入侵；区域入侵； 智能编码：H.264：支持；H.265：支持； 宽动态：支持； 内置麦克风：支持，内置1个麦克风； 报警事件：网络断开；IP冲突；非法访问；动态检测；视频遮挡；音频异常侦测；智能动检（人）；安全异常； 接入标准： |  | 台 | 62.000 | 319.86 |  | 19831.32
本页小计 | [9 empty] | 19831.32
分部分项工程项目清单计价表
工程名称: |  | 江门市蓬江区棠下镇大地块监控弱电工程 |  |  | 标段: |  |  |  | 第2页, 共11页
序号 | 项目编码 |  | 项目名称 | 项目特征描述 |  | 计量单位 | 工程量 | 金额(元)
[8 empty] | 综合单价 |  | 合价
ONVIF（Profile S & Profile T）；CGI；GB/T28181；大华云联； 预览最大用户数：6个（总带宽：24M）； 供电方式：DC12V（±30%）；PoE（802.3af）； 防护等级：IP67； 防腐蚀等级：普通防护*该级别的产品适用于不需要特定防腐保护的区域。 3.安装方式:综合考虑 4.其他:满足设计及技术规范及其相关的要求
2 | 030501004001 |  | 存储设备 | 1.名称:网络硬盘录像机 2.规格:主处理器：工业级微控制器； 操作系统：嵌入式Linux操作系统； 后智能分析：支持后智能人脸检测、人脸识别、周界防范、智能动检； 前智能分析：支持前智能人脸检测、人脸识别、视频结构化、周界防范、智能动检、立体行为分析、人像检测、人群分布、人数统计、热度图、车牌识别、车辆密度、物品监控、高空抛物检测、电瓶车入梯； 周界后智能性能（路数）：4路，每路绘制 |  | 台 | 1.000 | 5560.24 |  | 5560.24
本页小计 | [9 empty] | 5560.24
分部分项工程项目清单计价表
工程名称: |  | 江门市蓬江区棠下镇大地块监控弱电工程 |  |  | 标段: |  |  |  | 第3页, 共11页
序号 | 项目编码 |  | 项目名称 | 项目特征描述 |  | 计量单位 | 工程量 | 金额(元)
[8 empty] | 综合单价 |  | 合价
10规则线； 周界前智能性能（路数）：全通道（最大处理16个事件/秒）； 人脸检测后智能性能（1080P）(路数)：2路，单路同时最多检测12张人脸； 人脸识别后智能性能（1080P）(路数)：1. 前端人脸检测+后端人脸比对支持16路图片流，最多同时处理16张/秒人脸；2. 后端人脸检测+后端人脸比对支持2路视频流，最多同时处理12张/秒人脸； 人脸识别前智能性能（路数）：全通道（最大处理16个事件/秒）； 接入路数：64路； 分辨率：32MP；24MP；16MP；12MP；8MP；6MP；5MP；4MP；3MP；1080p；720p；960p；D1；CIF； 解码能力：不开智能：2路32MP@25fps；2路24MP@25fps；4路16MP@25fps；6路12MP@25fps；9路8MP@25fps；12路6MP@25fps；14路5MP@25fps；18路4MP@25fps；36路1080p@25fps；开智
本页小计
分部分项工程项目清单计价表
工程名称: |  | 江门市蓬江区棠下镇大地块监控弱电工程 |  |  | 标段: |  |  |  | 第4页, 共11页
序号 | 项目编码 |  | 项目名称 | 项目特征描述 |  | 计量单位 | 工程量 | 金额(元)
[8 empty] | 综合单价 |  | 合价
能：1路32MP@25fps；1路24MP@25fps；2路16MP@30fps；4路12MP@30fps；6路8MP@30fps；8路6MP@30fps；8路5MP@30fps；12路4MP@30fps；24路1080p@30fps； RAID：RAID0/1/5/6/10； 报警输入：16路； 报警输出：9路，其中8路继电器输出，1路12V1A ctrl输出； 硬盘接口：16个SATA，单盘最大20T； RS-485接口：2个（1个半双工串行AB接口，1个全双工串行接口）； 网络接口：2个（10M/100M/1000M以太网口，RJ-45） 3.安装方式:综合考虑 4.其他:满足设计及技术规范及其相关的要求
3 | 030501002001 |  | 液晶监视器 | 1.名称:液晶监视器 2.规格:32寸 3.安装方式:综合考虑 4.其他:满足设计及技术规范及其相关的要求 |  | 台 | 1.000 | 1307.70 |  | 1307.70
4 | 030501004002 |  | 存储设备 | 1.名称:监控专用硬盘 2.规格:8TB，3.5英寸 SATA 3.0接口 转速：5400RPM 缓存：256MB 24×7全天候高效稳 |  | 台 | 10.000 | 1805.52 |  | 18055.20
本页小计 | [9 empty] | 19362.90
分部分项工程项目清单计价表
工程名称: |  | 江门市蓬江区棠下镇大地块监控弱电工程 |  |  | 标段: |  |  |  | 第5页, 共11页
序号 | 项目编码 |  | 项目名称 | 项目特征描述 |  | 计量单位 | 工程量 | 金额(元)
[8 empty] | 综合单价 |  | 合价
定运行 支持3年有限质保服务 3.安装方式:综合考虑 4.其他:满足设计及技术规范及其相关的要求
5 | 030506010002 |  | 摄像机支架 | 1.名称:摄像机支架 2.规格:壁装支架 外观：白 适用范围：适合枪型、筒型、一体型摄像机壁装 材料：铝合金 调整角度：水平：360°，垂直：-45°~45° 尺寸：70×97.1×173.4mm 重量：201g 3.安装方式:综合考虑 4.其他:满足设计及技术规范及其相关的要求 |  | 台 | 62.000 | 55.33 |  | 3430.46
6 | 030501015001 |  | 汇聚交换机 | 1.名称:汇聚交换机 2.规格:24个10/100/1000BASE-T电口，4个100M/1GBase-X光口； 交换容量：432Gbps，包转发率：96Mpps； 支持STP/RSTP/MSTP；支持ERPS、EAPS； 支持GVRP；支持QinQ功能；支持Private VLAN；支持Voice vlan； 支持静态、动态链路 |  | 台 | 1.000 | 1424.04 |  | 1424.04
本页小计 | [9 empty] | 4854.50
分部分项工程项目清单计价表
工程名称: |  | 江门市蓬江区棠下镇大地块监控弱电工程 |  |  | 标段: |  |  |  | 第6页, 共11页
序号 | 项目编码 |  | 项目名称 | 项目特征描述 |  | 计量单位 | 工程量 | 金额(元)
[8 empty] | 综合单价 |  | 合价
聚合； 支持IGMP v1/v2/v3；支持IGMP Snooping；支持IGMP Fast Leave；支持组播组策略及组播组数量限制；支持组播流量跨VLAN复制； 支持VRRP； 支持DHCP Client、DHCP Snooping、 DHCP Relay、DHCP Server； 支持基于L2/L3/L4的ACL流识别与过滤安全机制；支持对组播、广播、未知单播报文的抑制功能；支持端口隔离；支持端口安全、IP+MAC+端口绑定；支持DHCP Snooping，DHCP option82；支持IEEE 802.1x认证；支持Radius认证；支持命令行分级保护； 支持ICMPv6、DHCPv6、ACLv6、IPv6 Telnet；支持IPv6邻居发现；支持Path MTU发现；支持MLD v1/v2；支持MLD Snooping； 支持FTP/TFTP加载升级；支持命令行接口（CLI）、Telnet、Console口进行配置；支持SNMP v1/v2c/v3；支持系统日志、分级告警、调试信息输
本页小计
分部分项工程项目清单计价表
工程名称: |  | 江门市蓬江区棠下镇大地块监控弱电工程 |  |  | 标段: |  |  |  | 第7页, 共11页
序号 | 项目编码 |  | 项目名称 | 项目特征描述 |  | 计量单位 | 工程量 | 金额(元)
[8 empty] | 综合单价 |  | 合价
出；支持NTP；支持Ping、Tracert；支持LLDP；支持Loopback-detection 端口环回检测； 1U高度，支持桌面、机架式安装方式； 工作温度：-10 ℃～+50 ℃； 3.安装方式:综合考虑 4.其他:满足设计及技术规范及其相关的要求
7 | 030501015002 |  | 千兆交换机 | 1.名称:千兆交换机 2.规格:交换容量：336Gbps； 包转发率：96Mpps； 业务端口：具备24个10/100/1000BASE-T电口、4个1000BASE-X SFP端口； 环网协议：STP、RSTP； VLAN功能：支持； 链路聚合：支持静态链路聚合、LACP链路聚合； 供电方式：100～240VAC,50/60Hz； 空载功耗：≤6W； 满载功耗：≤24W； PoE：不涉及； 散热方式：无风扇，自然散热； 安装方式：桌面式、机架式安装； 工作湿度：5%～95%RH(无凝结)； 工作温度：-10℃～ |  | 台 | 3.000 | 1085.04 |  | 3255.12
本页小计 | [9 empty] | 3255.12
分部分项工程项目清单计价表
工程名称: |  | 江门市蓬江区棠下镇大地块监控弱电工程 |  |  | 标段: |  |  |  | 第8页, 共11页
序号 | 项目编码 |  | 项目名称 | 项目特征描述 |  | 计量单位 | 工程量 | 金额(元)
[8 empty] | 综合单价 |  | 合价
55℃； 3.安装方式:综合考虑 4.其他:满足设计及技术规范及其相关的要求
8 | 030501013001 |  | 光纤收发器 | 1.名称:光纤收发器 2.安装方式:综合考虑 3.其他:满足设计及技术规范及其相关的要求 |  | 台 | 62.000 | 309.17 |  | 19168.54
9 | 030501005001 |  | 收发器机箱 | 1.名称:收发器机箱 2.规格:综合考虑 3.安装方式:综合考虑 4.其他:满足设计及技术规范及其相关的要求 |  | 台 | 4.000 | 767.96 |  | 3071.84
|  |  | 线管材、安装附件费用 | [6 empty] | 169418.66
10 | 030501005002 |  | 网络机柜 | 1.名称:网络机柜 2.规格:12U 3.安装方式:综合考虑 4.其他:满足设计及技术规范及其相关的要求 |  | 台 | 1.000 | 666.15 |  | 666.15
11 | 030412005001 |  | 室外防水箱 | 1.名称:室外防水箱 2.材质:不锈钢 3.安装方式:综合考虑 4.其他:满足设计及技术规范及其相关的要求 |  | 个 | 32.000 | 235.70 |  | 7542.40
12 | 030413010001 |  | 监控杆 | 1.名称:监控杆 2.材质:不锈钢 3.高度:4m 4.安装方式:综合考虑 5.其他:满足设计及技术规范及其相关的要求 |  | 套 | 19.000 | 460.22 |  | 8744.18
13 | 010502001001 |  | 独立基础 | 1.混凝土强度等级:C20砼 2.基础类型:设备基础 3.混凝土种类:商品混凝土 |  | m3 | 5.472 | 438.56 |  | 2399.80
本页小计 | [9 empty] | 41592.91
分部分项工程项目清单计价表
工程名称: |  | 江门市蓬江区棠下镇大地块监控弱电工程 |  |  | 标段: |  |  |  | 第9页, 共11页
序号 | 项目编码 |  | 项目名称 | 项目特征描述 |  | 计量单位 | 工程量 | 金额(元)
[8 empty] | 综合单价 |  | 合价
4.其他:满足设计及技术规范及其相关的要求
14 | 010505002001 |  | 基础模板 | 1.名称:基础模板 2.模板类型：综合考虑 3.其他：满足设计及技术规范及其相关的要求 |  | m2 | 36.480 | 51.57 |  | 1881.27
15 | 030506010004 |  | 抱杆支架 | 1.名称:抱杆支架 2.安装方式：综合考虑 3.其他：满足设计及技术规范及其相关的要求 |  | 套 | 32.000 | 86.46 |  | 2766.72
16 | 030410009001 |  | 电源防雷器 | 1.名称:电源防雷器 2.安装方式：综合考虑 3.其他：满足设计及技术规范及其相关的要求 |  | 套 | 32.000 | 73.94 |  | 2366.08
17 | 030405001001 |  | 漏电保护断路器 | 1.名称:漏电保护断路器 2.规格:32A/2P 2.安装方式：综合考虑 3.其他：满足设计及技术规范及其相关的要求 |  | 个 | 32.000 | 65.84 |  | 2106.88
18 | 030506010003 |  | 液晶监视器支架 | 1.名称:液晶监视器支架 2.安装方式:综合考虑 3.其他:满足设计及技术规范及其相关的要求 |  | 个 | 1.000 | 193.62 |  | 193.62
19 | 030502003001 |  | 网线 | 1.名称:六类非屏蔽网线 2.规格:CAT6 3.敷设方式:综合考虑 4.其他:满足设计及技术规范及其相关的要求 |  | m | 180.000 | 3.69 |  | 664.20
20 | 030502005001 |  | 光纤 | 1.名称:光纤 2.规格:4芯 3.敷设方式:综合考虑 4.其他:满足设计及技术规范及其相关的要求 |  | m | 22500.000 | 3.60 |  | 81000.00
本页小计 | [9 empty] | 90978.77
分部分项工程项目清单计价表
工程名称: |  | 江门市蓬江区棠下镇大地块监控弱电工程 |  |  | 标段: |  |  |  | 第10页, 共11页
序号 | 项目编码 |  | 项目名称 | 项目特征描述 |  | 计量单位 | 工程量 | 金额(元)
[8 empty] | 综合单价 |  | 合价
21 | 030412001001 |  | 配管 | 1.名称:配管 2.材质、规格:PVC PC25 3.敷设方式:综合考虑 4.其他:满足设计及技术规范及其相关的要求 |  | m | 5020.000 | 4.74 |  | 23794.80
22 | 030412004001 |  | 配线 | 1.名称:配线 2.规格:RVV-3*1.5mm2 3.敷设方式:综合考虑 4.其他:满足设计及技术规范及其相关的要求 |  | m | 3380.000 | 7.35 |  | 24843.00
23 | 030502012001 |  | 光纤熔接 | 1.名称:光纤熔接 2.其他:满足设计及技术规范及其相关的要求 |  | 芯 | 192.000 | 20.02 |  | 3843.84
24 | 030502014001 |  | 尾纤 | 1.名称:光纤尾纤 2.其他:满足设计及技术规范及其相关的要求 |  | 条 | 127.000 | 31.56 |  | 4008.12
25 | 030502008001 |  | 光纤ODF机架 | 1.名称:光纤ODF机架 2.规格:24口 3.其他:满足设计及技术规范及其相关的要求 |  | 架 | 1.000 | 363.68 |  | 363.68
26 | 030502013001 |  | 光纤盒 | 1.名称:光纤盒 2.规格:4口 2.其他:满足设计及技术规范及其相关的要求 |  | 个 | 32.000 | 69.81 |  | 2233.92
|  |  | 调试费用 | [6 empty] | 2286.77
27 | 030506020001 |  | 安全防范分系统调试 | 1.调试内容:安全防范分系统调试 电视监控系统调试 摄像机 2.其他:满足设计及技术规范及其相关的要求 |  | 台 | 62.000 | 35.79 |  | 2218.98
28 | 030502020001 |  | 双绞线缆测试 | 1.调试内容:双绞线缆测试 2.其他:满足设计及技术规范及其相关的要求 |  | 系统 | 1.000 | 22.43 |  | 22.43
本页小计 | [9 empty] | 61328.77
分部分项工程项目清单计价表
工程名称: |  | 江门市蓬江区棠下镇大地块监控弱电工程 |  |  | 标段: |  |  |  | 第11页, 共11页
序号 | 项目编码 |  | 项目名称 | 项目特征描述 |  | 计量单位 | 工程量 | 金额(元)
[8 empty] | 综合单价 |  | 合价
29 | 030502019001 |  | 光纤测试 | 1.测试内容:光纤测试 2.其他:满足设计及技术规范及其相关的要求 |  | 芯 | 4.000 | 11.34 |  | 45.36
本页小计 | [9 empty] | 45.36
合 计 | [9 empty] | 246809.89

## 措施项目清单计价表
措施项目清单计价表
工程名称: |  | 江门市蓬江区棠下镇大地块监控弱电工程 |  |  | 标段: |  | 第1页, 共2页
序号 | 项目编码 |  | 项目名称 | 工作内容 |  | 价格(元) |  | 备注
1 | 031401001001 |  | 脚手架 |  |  | 996.93
2 | 031401002001 |  | 大型机械设备进出场及安拆
3 | 031401003001 |  | 临时专用防护棚
4 | 031401004001 |  | 施工操作平台
5 | 031401005001 |  | 临时支撑架
6 | 031401006001 |  | 隧道内临时施工的通风、供水、供气、供电、照明及通信设施
7 | 031401007001 |  | 吊装加固
8 | 031401008001 |  | 胎(模)具
9 | 031401009001 |  | 安全生产 |  |  | 18825.07
10 | 031401010001 |  | 文明施工 |  |  | 6789.80
11 | 031401011001 |  | 环境保护 |  |  | 6168.62
12 | 031401012001 |  | 临时设施 |  |  | 8023.52
13 | 031401013001 |  | 二次搬运
14 | 031401014001 |  | 既有建(构)筑物、设施保护
15 | 031401015001 |  | 已完工程及设备保护
16 | 031401016001 |  | 顶升、提升装置
17 | 031401017001 |  | 特殊地区施工增加
18 | 031401020001 |  | 夜间施工措施费
19 | 031401021001 |  | 冬雨季施工增加
20 | 031401022001 |  | 其他措施
21 | BF004001 |  | 防尘降噪绿色施工防护棚
22 | BF005001 |  | 施工便道
23 | BC001001 |  | 文明工地措施费 |  |  |  |  | 省级文明工地按2.00%计算；市级文明工地按1.00%
本页合计 | [5 empty] | 40803.94 |  | -
措施项目清单计价表
工程名称: |  | 江门市蓬江区棠下镇大地块监控弱电工程 |  |  | 标段: |  | 第2页, 共2页
序号 | 项目编码 |  | 项目名称 | 工作内容 |  | 价格(元) |  | 备注
计算
24 | BC004001 |  | 在地下（暗）室、设备及大口径管道内等特殊施工部位进行施工增加费
25 | BC005001 |  | 在管井内、竖井内、断面小于或等于 2 ㎡隧道或洞内、封闭吊顶天棚内施工增加费
26 | BC006001 |  | 施工现场围挡和临时占地围挡
27 | BC007001 |  | 施工围档照明
28 | BC009001 |  | 样板引路
本页合计 | [7 empty] | -
合 计 | [5 empty] | 40803.94 |  | -

## 其他项目清单计价表
其他项目清单计价表
工程名称: |  | 江门市蓬江区棠下镇大地块监控弱电工程 |  | 标段： |  |  | 第1页, 共1页
序号 | 项目名称 |  | 暂估(暂定) 金额(元) |  | 结算(确定) 金额(元) | 调整金额± (元) |  | 备注
1 | 暂列金额
2 | 专业工程暂估价 | [6 empty] | 已含增值税。
3 | 计日工
4 | 总承包服务费
5 | 工程优质费 | [6 empty] | 市级质量奖按7.50%计算；省级质量奖12.50%计算；国家级质量奖20.00%计算
6 | 合同中约定的其他项目
合 计 | [7 empty] | -

## 增值税计价表
增值税计价表
工程名称: |  | 江门市蓬江区棠下镇大地块监控弱电工程 |  | 标段： |  |  | 第1页, 共1页
序号 | 项目名称 |  | 计算基础说明 |  | 计算基础 | 税率(%) |  | 金额(元)
1 | 增值税 |  | 分部分项工程费+措施项目费+其他项目费-专业工程暂估价 |  | 287613.830 | 9.00 |  | 25885.24
合 计 | [7 empty] | 25885.24

## 主要材料设备价格表(单价)(格式一)
主要材料设备价格表
工程名称: |  | 江门市蓬江区棠下镇大地块监控弱电工程 |  |  | 第1页, 共2页
序号 | 材料设备编码 |  | 材料设备名称 | 规格、型号等特殊要求 | 单位 | 除税编制 单价(元)
1 | 00010003 |  | 机上人工 |  | 工日 | 230.00
2 | 00010010 |  | 人工费 |  | 元 | 1.00
3 | 05030080 |  | 松杂板枋材 |  | m3 | 1362.42
4 | 05050120 |  | 防水胶合板 模板用 18mm |  | m2 | 38.78
5 | 27050090-0001 |  | 电源防雷器 |  | 个 | 45.78
6 | 28030270-0001 |  | 六类非屏蔽网线 |  | m | 1.93
7 | 28030410-0001 |  | 电源线 | RVV-3*1.5mm2 | m | 5.30
8 | 28030510 |  | 铜芯聚氯乙烯绝缘导线 BV-6mm2 |  | m | 2.68
9 | 28250010-0001 |  | 光纤 | 4芯 | m | 0.74
10 | 29060140-0001 |  | PVC配管 | PC25 | m | 2.30
11 | 29110240-0001 |  | 光纤盒 | 4口 | 个 | 26.71
12 | 29110400-0001 |  | 室外防水箱 | 不锈钢 | 个 | 105.23
13 | 29190100-0001 |  | 监控杆 | H=4m | 根 | 407.09
14 | 30030040-0001 |  | 枪型网络摄像机 | 400万双光全彩定焦 | 台 | 229.00
15 | 30030100-0001 |  | 液晶监视器 | 32寸 | 台 | 1158.00
16 | 30030140 |  | 摄像机支架 |  | 个 | 24.00
17 | 30030140-0001 |  | 抱杆支架 |  | 个 | 34.88
18 | 30030170-0001 |  | 网络硬盘录像机 | 64路 | 台 | 4393.81
19 | 30090200-0001 |  | 光纤收发器 |  | 台 | 161.55
20 | 30110040-0001 |  | 收发器机箱 | 16位 | 台 | 568.11
21 | 30130130-0001 |  | 光纤尾纤 |  | 根 | 21.11
22 | 30210160-0001 |  | 汇聚交换机 | 24口 | 台 | 1172.00
23 | 30210160-0002 |  | 千兆交换机 | 24口 | 台 | 833.00
24 | 34110010 |  | 水 |  | m3 | 3.42
25 | 37330870-0001 |  | 光纤ODF机架 | 24口 | 个 | 179.60
26 | 55150001-0001 |  | 漏电保护断路器 | 32A/2P | 个 | 38.15
27 | 57330001-0001 |  | 网络机柜 | 12U | 个 | 460.18
28 | 80210200 |  | 普通预拌混凝土 C20 |  | m3 | 357.79
主要材料设备价格表
工程名称: |  | 江门市蓬江区棠下镇大地块监控弱电工程 |  |  | 第2页, 共2页
序号 | 材料设备编码 |  | 材料设备名称 | 规格、型号等特殊要求 | 单位 | 除税编制 单价(元)
29 | 99450670 |  | 汽油 | (机械用) | kg | 10.05
30 | 99450680 |  | 柴油 | (机械用) | kg | 8.53
31 | 99450700 |  | 电 | (机械用) | kw·h | 0.69
32 | ZC-0001 |  | 监控专用硬盘 | 8T | 块 | 1762.39