## 预算
江门市培英初级中学采购清单
序号 | 图片 | 产品名称 | 尺寸 | 说明 | 数量 | 单位
1 | =DISPIMG("ID_1DDAA6FF5D9042EEA9A17045BC9C4694",1) | 学生桌椅 | 600*400*650-750 | 桌、主脚架：采用 20*20 扁圆形无缝冷轧钢管，壁厚足（1.2）mm； 桌面板：采用 600mm*400mm*15mm 优质多层胶合板，高度 75，表面贴上木纹防火板； 椅、主脚架：采用 20*20 扁圆形无缝冷轧钢管，壁厚足（1.2）mm 椅板：采用 360mm*360mm*9mm 优质多层胶合板，表面贴上木纹防火板； 背板：采用 360mm*145mm*9mm 优质多层胶合板，表面贴上木纹防火板； 脚塞：采用天然橡胶塞； 表面处理：经脱脂、除油、酸洗、磷化、钝化、过清水等十二道工序除油除锈； 产品焊接：采用 CO2 气体保护焊焊接，焊口牢固、波纹均匀，无脱焊、气渣、虚焊等现象； 涂装处理：采用静电喷涂，经 215℃高温固化成形； 板材加工：板边经倒角、打磨、抛光，然后喷上环保聚酯漆； 连接方式：桌面与脚架采用加硬自攻螺丝连接，椅板与脚架采用抽芯钉连接 | 55 | 套

## 优品 ()
【蓬江优品】产品报价单
报价单位：江门市蓬江区优质品牌运营管理有限公司
订 货 单 位 ：江门市蓬江区紫茶中学
品名 | 产品图片 | 规格 | 材质简介 | 数量 | 单位 | 单价 | 总价
学生台椅 |  | 600*400*700-760 | A，桌面：E1级18mm密度板，双面贴0.5mm防火板，聚氨酯（PU)注塑包边一次成型。 B.书包斗：全新PP工程塑料一次注塑成型。480mm×330mm×150mm。桌斗前方有两条10mm加强筋设计。底部有网状加强筋结构，更加结实、耐用。 C.挂钩：采用注塑机注射全新ABS塑料一次成型，24mm×35mm×42mm. D.脚套：全新PP工程塑料一次注塑成型，增强处理，配有PVC高度调节螺丝。45mm×75mm×52mm。 E.主要管材：钢材为Q195，采用无菱角椭圆形钢管焊接制作。椭圆管60×30×1.2mm，50×20×1.2mm，及40×40×1.2mmD型管焊接组装。表面涂装：焊接完成钢管架经高温去油、污，钢丸打磨，静电粉末喷塑。表面要求在1毫米见方内刀尖抠不脱落。 F.坐背：注塑机注射全新工程PP增强材料一次成型。420mm×400mm×42mm。 G .凳钢架：钢材为Q195，无菱角椭圆形钢管焊接制作，椭圆管60×30×1.2mm，50×20×1.2mm，30×15×1.2mm，圆管直径19mm，D型管40×40×1.2mm。表面涂装：焊接完成钢管架经高温去油、污，钢丸打磨，静电粉末喷塑。表面要求在1毫米见方内刀尖抠不脱落 。 H.固定件：采用注塑机注射全新工程ABS材料一次成型，桌子82mm×15mm×22mm,凳子62mm×15mm×22mm。套管式M8螺丝固定升降。 I,植物栏：Ø14圆管,Ø4.5钢筋弯曲焊接成型。 J课桌升降： 730mm、760mm、790mm三档安装.(690mm,710mm可定制)椅子升降：400mm、420mm、440mm、460mm四档安装。(360mm,380mm可定制) | 300 | 套 | 380 | 114000
总价： | [6 empty] | 114000
备注：以上报价均为普票价